## Foglio1
Appendix B. Table II. Summary of source strengths and correction factors.
RHill2 | Source Strength (g/s) |  |  | Corrections
Run | 10-min | 3-min | 0.5-min | 10-min | 3-min | 0.5-min
1 | 45.1 | 45.1 | 45.1 | 0.9 | 0.92 | 0.83
2 | 109 | 114 | 115 | 0.91 | 0.93 | 0.9
3 | 53.4 | 53.4 | 53.4 | 0.93 | 0.95 | 0.95
4 | 100 | 108 | 108 | 0.92 | 0.92 | 0.91
5 | 49.2 | 49.2 | 49.2 | 0.97 | 0.99 | 0.98
6 | 53.1 | 54.2 | 54.2 | 0.96 | 0.98 | 0.97
7 | 56.5 | 56.5 | 56.5 | 0.92 | 0.94 | 0.95
8 | 53.8 | 71.2 | 71.2 | 0.91 | 0.94 | 0.95
9 | 71.2 | 73.6 | 73.6 | 0.96 | 0.97 | 0.98
10 | 93.4 | 97.5 | 97.5 | 0.94 | 0.96 | 0.97
Note #1. During the last 8 minutes of release period #8, the source
strength decreased from about 70 g/s to about 35 g/s. This
should only affect the 10-min results.
Note #2. For release period #1, for the 0.5-min results, the correction factor at 200m is 0.93.
Concentration values listed in Appendix B. Table I should be multiplied to compensate
for evaporational loss of impinger solution during aeration.